## hsbank
*用例编号 | *所属项目 | *功能模块（渠道） | *菜单码及名称 | *用例名称 | *用例性质 | *操作步骤 | 前置条件 | *步骤描述 | *预期结果 | *用例设计人 | 测试结果 | 测试者 | 提出缺陷 | 技术解决人员 | 是否具备测试条件
hsmydhf001 | 恒生满意度回访 | 账号、权限管理 | 组织架构 | 在UMP系统添加组织架构 | 正 | 1 |  | 1、在组织架构页面，点击添加组织架构 | 1、添加组织架构成功
hsmydhf002 | 恒生满意度回访 | 账号、权限管理 | 组织架构 | 在UMP系统添加组织架构 | 反 | 1 |  | 1、在组织架构页面，点击添加组织架构 | 1、无法找到添加按钮
hsmydhf003 | 恒生满意度回访 | 账号、权限管理 | 权限管理 | 在UMP系统添加用户访问权限 | 正 | 3 |  | 1、在权限管理页面，点击添加权限 2、选择基础管理页面下，所有菜单按钮 3、选择工单系统2页面下，短信监控、满意度回访 菜单 | 1、弹出权限管理页面 2、基础管理页面显示正常 3、工单系统2页面，短信监控、满意度回访 菜单正常显示，添加访问权限成功
hsmydhf004 | 恒生满意度回访 | 账号、权限管理 | 权限管理 | 在UMP系统添加用户访问权限 | 反 | 1 |  | 1、在权限管理页面，点击添加权限 2、选择基础管理页面下，所有菜单按钮 3、选择工单系统2页面下，短信监控、满意度回访 菜单 | 1、无法显示添加权限按钮
hsmydhf005 | 恒生满意度回访 | 账号、权限管理 | 权限管理 | 在UMP系统添加用户访问权限 | 反 | 3 |  | 1、在权限管理页面，点击添加权限 2、选择基础管理页面下，所有菜单按钮 3、选择工单系统2页面下，短信监控、满意度回访 菜单 | 1、弹出权限管理页面 2、基础管理页面显示正常 3、工单系统2页面，短信监控、满意度回访 菜单无法显示，添加访问权限失败
hsmydhf006 | 恒生满意度回访 | 账号、权限管理 | 账号管理 | 在UMP系统添加账号信息 | 正 | 1 |  | 1、在账号管理页面，点击添加账号信息 | 1、添加账号信息成功
hsmydhf007 | 恒生满意度回访 | 账号、权限管理 | 账号管理 | 在UMP系统添加账号信息 | 反 | 1 |  | 1、在账号管理页面，点击添加账号信息 | 1、无法找到添加按钮
hsmydhf008 | 恒生满意度回访 | 菜单权限管理 | 菜单权限管理 | 在UMP系统中设置账号、权限管理 | 正 | 3 | 在UMP中设置账号、权限 1、权限组1；有[短信监控]、无[问卷满意度回访]权限；kf001属于该权限组 2、权限组2：无[短信监控]、有[问卷满意度回访]权限；kf002属于该权限组 3、权限组3：有[短信监控]、有[问卷满意度回访]权限；kf003属于该权限组 | 1、kf001进入DCC工单系统-常用管理 2、kf002进入DCC工单系统-常用管理 3、kf003进入DCC工单系统-常用管理 | 1、可查看进入到[短信监控]，看不到[问卷满意度回访]菜单； 2、可查看进入到[短信监控]，看不到[问卷满意度回访]菜单； 3、可查看进入到[短信监控]、[问卷满意度回访]菜单；
hsmydhf009 | 恒生满意度回访 | 短信发送监控 | 短信发送监控页面 | 登录账号进入常用管理模块下,可查看到[短信发送监控]菜单 | 正 | 1 |  | 1、短信发送监控页展示信息从上至下： （1）数据看板区域：待发短信数统计显示、本月发送量统计显示、发送时间段设置、数仓数据传输状态显示、短信发送接口状态显示； （3）列表操作区：日期选择、日期选择、查询、重置； （4）列表展示区：表头+对应内容；默认展示字段如下：日期、数据接收状态、接收时间。 （5）列表分页组件：显示内容：当前显示[x]到[y]条，共[m]条记录；默认每页显示10条数据 （6）UI布局合理，风格统一，效果与设计稿一致。 | 1、短信发送监控页展示信息从上至下： （1）数据看板区域：待发短信数统计显示、本月发送量统计显示、发送时间段设置、数仓数据传输状态显示、短信发送接口状态显示； （3）列表操作区：日期选择、日期选择、查询、重置； （4）列表展示区：表头+对应内容；默认展示字段如下：日期、数据接收状态、接收时间。 （5）列表分页组件：显示内容：当前显示[x]到[y]条，共[m]条记录；默认每页显示10条数据 （6）UI布局合理，风格统一，效果与设计稿一致。
hsmydhf010 | 恒生满意度回访 | 短信发送监控 | 短信定时发送时间设置 | 设置定时发送时间 | 正 | 4 |  | 1、验证定时时间设置按钮是否正常 2、点击短信发送时间设置弹出开始、结束时间选择框 3、选择期望的发送时间段 4、点击确定保存 | 1、选择定发送时间设置选项 2、点击短信发送时间设置可弹出时间选择框 3、发送时间可随意选择。 4、时间设置完成后点击保存，时间设置成功
hsmydhf011 | 恒生满意度回访 | 短信发送监控 | 定时发送 | 定时发送功能 | 正 | 4 |  | 1、预定的定时发送时间是否正确。 2、等待预定时间到达 3、检查发送的信息是否准确。 4、检查接收方是否收到了信息。 | 1、预定的发送时间与用户设置的时间一致。 2、在预定时间到达时，系统应自动发送信息。 3、发送的信息应与用户选择的信息一致，无误差。 4、接收方能准时接收到发送的信息，且信息内容与发送方发送的信息一致。
hsmydhf012 | 恒生满意度回访 | 短信发送监控 | 定时发送短信防打扰机制 | 定时发送短信防打扰机制测试 | 正 | 2 |  | 1、确认一个2年内有过问卷填写的用户信息 2、给该用户发送问卷回访短信 | 1、该用户在2年之内有过问卷填写记录 2、该用户无法接受到问卷回访短信
hsmydhf013 | 恒生满意度回访 | 短信发送监控 | 定时发送短信防打扰机制 | 定时发送短信防打扰机制测试 | 正 | 2 |  | 1、确认一个2年内未填写问卷的用户信息。 2、给该用户账户发送问卷回访短信。 | 1、该用户在2年内没有问卷填写的记录。 2、该用户接收到问卷回访短信。
hsmydhf014 | 恒生满意度回访 | 短信发送监控 | 待发短信数 | 待发短信数据显示 | 正 | 2 |  | 1、检查待发送短信数量的初始状态。 2、接受DWH数据后，检查待发短信数量变化。 | 1、初始状态下，待发送短信数量应为0。 2、待发短信数量显示和预期结果相符。
hsmydhf015 | 恒生满意度回访 | 短信发送监控 | 本月发送量 | 本月发送量数据显示 | 正 | 3 |  | 1、检查本月已发送短信数量的初始状态 2、定时发送任务触发1次。 2、定时发送任务触发多次。 | 1、初始状态下，本月已发送短信数量应为0。 2、本月已发送短信数量应增加。 3、本月已发送短信数量应与实际发送的短信数量一致。
hsmydhf016 | 恒生满意度回访 | 短信发送监控 | 状态监控 | DWH数据传输状态、接口发送状态测试 | 正 | 1 |  | 1、验证状态显示是否正确反映数据传输的当前状态。 2、验证状态显示在数据传输不同状态下是否发生变化。 3、验证状态显示是否能够响应数据传输状态的变化。 | 1、正确反映数据传输的当前状态。 2、在数据传输不同状态下发生变化。 3、显示状态能够正确响应数据的状态变化。
hsmydhf017 | 恒生满意度回访 | 短信发送监控 | 数仓历史数据查询 | 数仓历史数据状态查询 | 正 | 1 |  | 如查询当前时间之前的时间段： 1、输入： 时间段开始时间：2024-01-01 00:00:00 时间段结束时间：2024-01-03 23:59:59 | 1、查询结果应该包含从2024-01-01 00:00:00到2024-01-03 23:59:59之间的数据接受状态。
hsmydhf018 | 恒生满意度回访 | 短信发送监控 | 重置按钮 | 重置按钮测试 | 正 | 1 |  | 1、验证重置按钮是否能够将界面元素重置为其初始状态。 2、验证重置按钮是否能够清除所有输入字段和选择框。 3、验证重置按钮是否能够取消之前的更改或操作。 | 1、重置按钮能够将界面元素重置为其初始状态。 2、重置按钮能够清除所有输入字段和选择框。 3、重置按钮能够取消之前的更改或操作。
hsmydhf019 | 恒生满意度回访 | 问卷管理 | 创建问卷 | 创建问卷功能 | 正 | 8 | 用户拥有创建问卷的权限 | 1、进入创建问卷页面。 2、验证新建问卷页面是否提供创建问卷的必要元素和控件。 3、添加问卷问题。 4、验证表单验证逻辑是否正确，例如必填项、数据类型、长度限制等。 5、设置问题属性（答案选项、分数等）。 6、 检查问卷预览功能。 7、 保存问卷并检查创建结果。 8、检查创建的问卷是否能被正常访问和填写 | 1、页面加载正常，无错误信息。 2、问卷创建页面提供了创建问卷的必要元素和空间，满足业务需求。 3、添加问题的界面灵活易用，且支持多种问题类型。 4、表单逻辑正确，符合预期。 5、设置问题属性的界面，满足用户需求。 6、预览功能完整展示问卷，方便检查和修改。 7、问卷保存后应显示创建成功的信息，同时确认问卷已被保存可以使用。 8、创建的问卷应能被正常访问，且填写界面符合预期要求。
hsmydhf020 | 恒生满意度回访 | 问卷管理 | 问卷问题排序 | 问卷问题排序 | 正 | 5 |  | 1、进入问卷创建页面。 2、添加多个问题到问卷中。 3、 使用问题排序功能对问题进行排序。 4、检查排序后的问卷结构。 5、 多次使用排序功能，检查其稳定性和准确性。 | 1、页面加载正常，无错误信息。 2、能够成功添加多个问题，并显示在问卷结构中。 3、可以进行拖拽对创建的问题进行重新排序。 4、问题应按照所选方式进行排序，且顺序正确。 5、每次使用排序功能后，问题顺序应保持一致，且结果准确。
hsmydhf021 | 恒生满意度回访 | 问卷管理 | 查询按钮 | 查询功能 | 正 | 3 |  | 1、在查询条件框输入查询条件。 2、点击查询按钮，执行查询操作。 3、检查查询结果是否符合预期 | 1、查询结果准确无误，符合预期。
hsmydhf022 | 恒生满意度回访 | 问卷管理 | 查询按钮 | 模糊查询 | 正 | 3 |  | 1、在查询条件框输入模糊查询条件。 2、点击查询按钮，执行查询操作。 3、检查查询结果是否符合预期 | 1、查询结果准确无误，符合预期。
hsmydhf023 | 恒生满意度回访 | 问卷管理 | 编辑功能 | 单个元素编辑 | 正 | 5 |  | 1、打开需要编辑的问卷元素列表。 2、找到需要编辑的问卷元素，进入编辑模式。 3、修改元素的属性或内容。 4、点击保存按钮，执行保存操作。 5、检查编辑后的结果是否符合预期。 | 1、编辑后的结果准确无误，符合预期。
hsmydhf024 | 恒生满意度回访 | 问卷管理 | 编辑功能 | 多个元素编辑 | 正 | 5 |  | 1、打开需要编辑的问卷元素列表页面。 2、选择需要编辑的多个问卷元素。 3、修改选择的元素的属性或内容。 4、点击保存按钮，执行保存操作。 5、检查编辑后的结果是否符合预期。 | 1、编辑后的结果准确无误，符合预期。
hsmydhf025 | 恒生满意度回访 | 问卷管理 | 编辑功能 | 取消编辑 | 正 | 4 |  | 1、打开需要编辑的问卷元素列表。 2、进行一系列编辑操作。 3、点击取消按钮，验证是否能够取消之前的编辑操作。 4、检查最终结果是否符合预期。 | 1、取消操作正常工作，最终结果符合预期。
hsmydhf026 | 恒生满意度回访 | 问卷管理 | 删除功能 | 取消关联业务删除问卷 | 正 | 4 | 找到无关联业务的问卷列表 | 1、打开需要删除的列表页面。 2、找到需要删除的问卷列表，确认删除。 3、点击删除按钮，执行删除操作。 4、检查删除后的结果是否符合预期。 | 1、删除后的结果准确无误，符合预期。
hsmydhf027 | 恒生满意度回访 | 问卷管理 | 删除功能 | 删除提示 | 正 | 5 |  | 1、打开需要删除的列表页面。 2、选择需要删除的问卷列表。 3、点击删除按钮，验证是否出现删除确认提示。 4、在确认提示中点击删除问卷或取消，观察相应的操作结果。 5、检查最终结果是否符合预期。 | 1、在删除操作前出现确认提示，根据选择的不同，执行相应的删除或取消操作
hsmydhf028 | 恒生满意度回访 | 问卷管理 | 删除功能 | 有关联业务删除问卷 | 正 | 5 | 选择有“关联业务”的问卷进行删除 | 1、打开需要删除的列表页面。 2、选择有“关联业务”的问卷列表进行删除。 3、点击删除按钮，验证是否出现问卷有关联业务无法删除提示。 4、在删除提示页面点击取消，观察相应的操作结果。 5、检查最终结果是否符合预期。 | 1、问卷有关联业务无法进行删除操作
hsmydhf029 | 恒生满意度回访 | 问卷管理 | 问卷启用 | 问卷管理启用功能 | 正 | 4 | 用户登录到包含“启用”、“停用”按钮页面 | 1、打开需要关联问卷信息的列表页面 2、检查“启用”按钮是否可见且可点击 3、点击“启用”按钮。 4、验证“启用”操作的结果。 | 1、找到需要关联问卷信息的列表 2、启用按钮显示正常，且没有被禁用（灰色显示或覆盖层） 3、启用按钮被成功点击，系统开始处理启用操作 4、系统弹出关联业务类型窗口，选择对应的业务进行关联，并点击确认功能。操作生效
hsmydhf030 | 恒生满意度回访 | 问卷管理 | 问卷停用 | 问卷管理停用功能 | 正 | 4 | 用户登录到包含“启用”、“停用”按钮页面 | 1、打开需要关联问卷信息的列表页面 2、检查“停用”按钮是否可见且可点击 3、点击“停用”按钮。 4、验证“停用”操作的结果。 | 1、找到需要关联问卷信息的列表 2、停用按钮显示正常，且没有被禁用（灰色显示或覆盖层） 3、停用按钮被成功点击，系统开始处理启用操作 4、系统弹出关联业务类型窗口，选择对应的业务进行取消关联，并点击确认功能。操作生效
hsmydhf031 | 恒生满意度回访 | 问卷管理 | 预览问卷 | 预览功能 | 正 | 5 | 用户已导航到包含预问卷“预览”功能的页面 | 1、检查预览按钮是否可见且可点击。 2、点击预览按钮。 3、验证预览内容的准确性。 4、检查预览界面的布局和样式。 5、测试预览界面中的预览交互元素。 | 1、预览按钮正常显示，且没有被禁用或隐藏。 2、系统响应点击事件，并启动预览功能的加载过程 3、预览内容应与原始内容一致，包括文本、格式等。确保没有遗漏或错误显示。 4、预览界面应与应用或网站的整体风格一致，布局合理，没有错位或重叠现象。 5、交互元素应正常工作，点击链接应打开相应页面，按钮点击后应有相应反馈。
hsmydhf032 | 恒生满意度回访 | 问卷统计 | 查看功能 | 问卷查看 | 正 | 5 | 1、用户已导航到包含查看功能的页面 2、相关的数据已准备好供查看。 | 1、检查查看按钮入口是否可见且可点击。 2、点击查看按钮。 3、验证查看的数据是否准确。 4、检查查看界面的布局和样式。 5、检查查看功能、显示数据是否正常 | 1、查看按钮或入口正常显示，且没有被禁用或隐藏。 2、系统响应点击事件，并加载查看功能的界面。 3、查看的数据应与预期一致，包括但不限于文本、数字、日期等。 4、查看界面应符合应用的整体风格，布局合理，没有错位或重叠现象。 5、验证查看功能能正确展示数据，并确保用户可以顺利浏览和获取所需信息。
hsmydhf033 | 恒生满意度回访 | 问卷管理 | 问卷结果下载明细 | 问卷统计下载 | 正 | 9 | 1、用户已成功获取需要导出的数据 2、数据导出功能已准备就绪。 | 1、进入数据下载页面。 2、选择需要导出的数据范围和格式。 3、点击导出按钮进行导出操作。 4、检查导出的文件是否符合预期。 5、检查导出的文件是否完整且无误。 6、检查导出的文件是否可正常打开和使用。 7、检查导出的文件名和文件类型是否符合预期。 8、检查在导出过程中是否出现错误或异常情况。 9、在多个用户同时进行问卷数据导出时，检查系统的稳定性和性能。 | 1、页面加载正常，无错误信息。 2、选择范围和格式的界面应清晰、直观，选项应满足用户需求。 3、系统响应点击事件，开始导出数据。 4、导出的文件应与选择的数据范围和格式一致，无误差。 5、导出的文件应包含所有需要的数据，无遗漏或损坏。 6、导出的文件应能被相应软件正常打开和使用，无格式错误或无法读取的情况。 7、导出的文件名和文件类型应与选择的数据范围和格式相匹配，无异常情况。 8、在导出过程中如果出现错误或异常情况，系统应给出相应的提示或处理方式。 9、系统性能稳定，可处理多个用户同时进行数据导出的情况，性能满足用户需求。
hsmydhf034 | 恒生满意度回访 | 问卷管理 | 统计 | 问卷统计功能测试 | 正 | 4 | 1、用户已成功填写问卷。 2、问卷答案统计功能已准备就绪。 | 1、 进入问卷统计页面。 2、检查统计结果的准确性。 3、检查统计结果的完整性。 4、检查统计结果的呈现方式。 | 1、页面加载正常，无错误信息。 2、统计结果应与实际填写问卷的答案一致，无误差。 3、统计结果应包括所有填写问卷的答案，无遗漏。 4、统计结果呈现方式和原型符合。
hsmydhf035 | 恒生满意度回访 | 问卷链接失效 | 问卷链接访问失效 | 链接失效 | 正 | 3 | 用户已提交过问卷，再次打开问卷链接 | 1、用户点击问卷链接，访问问卷页面。 2、在用户完成问卷提交后，再次打开问卷访问页面 3、检查系统是否提供了明确的链接失效提示。 | 1、用户应能正常访问问卷页面 2、用户再次尝试访问该问卷链接时，应收到一个错误或失效的提示。 3、系统应给出明确的链接失效提示，如“尊敬的用户该链接已失效”等，失效信息提示
hsmydhf036 | 恒生满意度回访 | 问卷链接失效 | 问卷链接访问失效 | 链接失效 | 正 | 1 | 问卷回访短信已发给用户，时间大于等于10天。 | 1、用户点击问卷链接，访问问卷页面。 | 1、系统应给出明确的链接失效提示，如“尊敬的用户该链接已失效”等，失效信息提示
wnsznkf_081 | 武农商智能客服 | FAQ变更审核 | FAQ变更审核 | faq标准问改动其他内容（分类、标签） | 正 | 1 |  | faq标准问改动其他内容（分类、标签） | 变更审核表中没有有这条记录 | 宋恒超 | 通过 | 宋恒超
wnsznkf_082 | 武农商智能客服 | FAQ变更审核 | FAQ变更审核 | _faq回答文本不变，修改其他内容（维度、标签、生效时间、相关问题） | 正 | 1 |  | 1.回答修改其他内容（维度、标签、生效时间、相关问题） 2.点击详情 | 1.修改后，在变更审核表中有这条记录 2.可以查看对应的修改信息 | 宋恒超 | 未通过 | 宋恒超 | 详情未展示结果 | 闫鸣宇
wnsznkf_083 | 武农商智能客服 | FAQ变更审核 | FAQ变更审核 | 批量导入标准问和语料，可以正常审核训练发布 | 正 | 1 |  | 1.批量增量导入标准问和语料 2.审核通过，后训练发布 | 可以正常发布 | 宋恒超 | 通过 | 宋恒超
wnsznkf_084 | 武农商智能客服 | FAQ变更审核 | FAQ变更审核 | 全量替换导入，可以正常训练发布 | 正 | 1 |  | 1.批量全量导入标准问和语料 2.审核通过，后训练发布 | 可以正常发布 | 宋恒超 | 通过 | 宋恒超
wnsznkf_085 | 武农商智能客服 | FAQ变更审核 | FAQ变更审核 | 未分配审核权限的账号无法审核 | 正 | 1 |  | 1.创建角色权限，有编辑faq的权限，没有变更审核的权限 2.中这个没有审核权限的用户尝试进入审核 | 没有审核权限的无法审核faq的变更 | 宋恒超 | 通过 | 宋恒超
wnsznkf_086 | 武农商智能客服 | 其他 | email创建用户时不校验Email地址 | 新增普通帐户，email字段为非必填 | 正 | 1 |  | 1.新增普通账号 2.其他字段正确填写，email字段保持为空 3.点击确定 | 成功新增账号 | 宋恒超 | 通过 | 宋恒超
wnsznkf_087 | 武农商智能客服 | 其他 | 创建用户时不校验Email地址 | 新增管理员账号，email字段为非必填 | 正 | 1 |  | 1.新增管理员账号 2.其他字段正确填写，email字段保持为空 3.点击确定 | 成功新增账号 | 宋恒超 | 通过 | 宋恒超
wnsznkf_088 | 武农商智能客服 | 其他 | 创建用户时不校验Email地址 | 新增的账号登录使用验证 | 正 | 1 |  | 1.登录页面用新增的账号登录 | 可以成功登录正常使用 | 宋恒超 | 通过 | 宋恒超
wnsznkf_089 | 武农商智能客服 | 其他 | 欢迎语 | 给逾期客户加推还款提醒 | 正 | 1 |  | 用龄值大于等于2的客户进入在线客服页面 | 欢迎语后面有还款提醒 | 宋恒超 | 待验证 |  |  |  | 不具备条件测试
wnsznkf_090 | 武农商智能客服 | 其他 | 欢迎语 | 非逾期客户只有欢迎与没有还款提醒 | 正 | 1 |  | 用龄值等于1的客户进入在线客服页面 | 只有欢迎语，没有还款提醒 | 宋恒超 | 待验证 |  |  |  | 不具备条件测试